## Foglio1
VOTO
IPSIA "L. GALVANI" - TRIESTE
classe: | 3° OP EL
ALUNNO: | Albino PASCUTTI
ESERCIZIO SUL CALCOLO DEL RENDIMENTO DI UNA LINEA
DATI
resistenza di carico Rc= | 10 | W
RL= | 4 | W
E=Vab= | 220 | V |  | RL
TROVARE
resistenza totale | Rtot
corrente | I
tensione sul carico | Vcd |  | E |  | Rc
caduta di tensione in linea | DV
potenza persa in linea | Pp
potenza sul carico | Pc
potenza di alimentazione | Pa
rendimento della linea | h
SOLUZIONE
resistenza totale | Rtot = RL + Rc | Rtot = | 14 | W
corrente | I = Vab / Rtot | I = | 15.7143 | A
tensione sul carico | Vcd = Rc x I | Vcd = | 157.1429 | V
caduta di tensione in linea | DV= RL x I | DV = | 62.8571 | V
potenza persa in linea | Pp = DV x I | Pp = | 987.7551 | W
potenza sul carico | Pc = Vcd x I | Pc= | 2469.3878 | W
potenza di alimentazione | Pa= Vab x I | Pa= | 3457.1429 | W
Verifica | Pa = Pp + Pc | Pa= | 3457.1429 | W Verificato !!
rendimento della linea | h = Pc/Pa | h = | 0.71429
rendimento % della linea | h % = (Pc/Pa) x 100 | h % = | 71.4286 | %
GRAFICO DEL BILANCIO ENERGETICO
alimentazione |  |  |  | uscita
100% |  |  |  |  | 71.43%
28.57%
perdite in calore
A
B
C
D
Vab
Vcd
+
Pp
Pc
I
Pa
Pc
Pp